## matériels
FEV
VENTILATEUR |  | ASPIRANT/ SOUFFLANT | ENERGIE |  | ATEX | GAINES
|  |  | type | consommation
| LEADER E-FAN | ASPIRANT/ SOUFFLANT | -BATTERIE -GROUPE ELECTROGENE -SECTEUR | 70min mini 2KW - | NON | soufflant uniquement 4x5m
| LEADER BAT-FAN | ASPIRANT/ SOUFFLANT | -BATTERIE 50MIN -GROUPE ELECTROGENE -SECTEUR | 50min mini 2KW - | NON | aspirant et soufflant 4x5m
| LEADER ESV-230 | SOUFFLANT | -GROUPE ELECTROGENE -SECTEUR | mini 10KW - | NON | -
| SAX 350 | ASPIRANT/ SOUFFLANT | -GROUPE ELECTROGENE -SECTEUR | mini 2KW - | OUI | aspirant et soufflant 6 gaines semi rigides 3 gaines souples 4x5m
33900m3/h | TURBO VENTILATEUR | SOUFFLANT | -GROUPE ELECTROGENE -SECTEUR | mini 10KW - | NON | -
31000m3/h | HURRICANE | SOUFFLANT | -HYDRAULIQUE | FOURGON 8 à 17 BARS | OUI | -
96 000m3/h | LEADER MT 296 | SOUFFLANT | -ESSENCE | 1h50 | NON | -
2,2KVA | [5 empty] | consommation éclairage LED insignifiant, branchement possible tout le temps
2,2KVA
10KVA
OU
OU
OU
OU
2,2KW
2,2KW
2,2KW
2,2KW
2,2KW
2,2KW
2,2KW
2,2KW
<2KW
<2KW
<2KW
0,65KW
<2KW
<2KW
0,65KW
0,65KW
OU
OU
OU
OU
0,7KW
0,7KW
0,7KW
0,7KW
<2KW
<2KW
0,65KW
0,65KW
0,65KW
0,65KW
4 560 m3/h
0,7KW

## capacités
VENTILATEUR |  | mise en surpression | désenfumage en pression POSITIVE | désenfumage en pression NEGATIVE
| LEADER E-FAN | R+4 | 60M² AU R+3 130M² HORIZONTAL N-1 | OUI sans gaines
| LEADER BAT-FAN |  | 60M² AU R+3 120M² HORIZONTAL N-1 | AVEC OU SANS GAINES
| LEADER ESV-230 | R+6 | 90M² AU R+4 180M² HORIZONTAL N-1 | -
| SAX 350 | - | ASPIRANT 4560m3/h SOUFFLANT 4560m3/h | AVEC GAINES RACCORD ZAG